## Sheet1
序号 | 物料编码 | 物料描述 | 位号 | 用量 | 备注
1 | 150100042 | SMT电阻RR0603_1001_F_1/10W_YAGEO_RE环* | R3, R8, R13, R14, R16, R17, R23, R24, R25, R26, R27, R28, R29, R30, R31, R32, R45, R49, R54, R59, R65, R69, R72, R77, R79, R80, R82, R83, R91, R92 | 30
2 | 150101758 | SMT电阻RR0603_1002_F_1/10W_50V_风华_RE环 | R4, R5, R9, R10, R11, R12, R15, R33, R34, R35, R36, R37, R48, R55, R57, R58, R63, R68, R70, R71, R75, R76, R86, R88, R89, R95, R97, R98 | 28
3 | 150100211 | SMT电阻RR0603_4701_F_1/10W_50V_国巨RE环 | R1, R2, R6, R7, R73, R78, R81, R90 | 8
4 | 120104732 | SMT电阻RR0603_561_J_1/10W_50V_国巨_环保 | R20, R21, R22 | 3
5 | 150100411 | SMT电阻RR0603_3302_F_1/10W_50V_国巨_RE环 | R38, R39, R40, R42, R47 | 5
6 | 150100047 | SMT电阻RR0603_2002_F_1/10W_YAGEO_RE环* | R41, R52, R56, R60, R61 | 5
7 | 150100568 | SMT电阻RR0603_6801_F_1/10W_50V_国巨_RE环 | R43 | 1
8 | 150100499 | SMT电阻RR0603_3601_F_1/10W_50V_国巨_RE环 | R44 | 1
9 | 150101455 | SMT电阻RR0603_1202_F_1/10W_50V_国巨_RE环 | R46 | 1
10 | 150100245 | SMT电阻RR0603_2001_F_1/10W_50V_国巨_RE环 | R50, R84, R93 | 3
11 | 150101479 | SMT电阻RR1206_2R_J_1/4W_200V_国巨_RE环 | R51 | 1
12 | 120101754 | SMT电阻RR0603_473_J_1/16W_50V_国巨_环 | R53, R64, R74 | 3
13 | 150100345 | SMT电阻RR0603_204_J_1/10W_75V_国巨_RE环 | R62 | 1
14 | 150101463 | SMT电阻RR0603_7501_F_1/10W_50V_国巨_RE环 | R66 | 1
15 | 120101780 | SMT电阻RR0603_104_J_1/16W_50V_国巨_环 | R67 | 1
16 | 150100348 | SMT电阻RR0603_332_J_1/10W_75V_国巨_RE环 | R85, R94 | 2
17 | 150101653 | SMT电阻RR0805_471_J_1/8W_150V_国巨_RE环 | R87, R96 | 2
18 | 150200039 | SMT电容0603_X7R_104/50V_K_国巨_RE环 | C1, C2, C4, C5, C8, C9, C10, C12, C13, C14, C15, C16, C17, C18, C22, C23, C24, C25, C27, C28, C30, C34, C36, C40, C41, C42, C43, C44, C45, C46, C47, C48, C49, C50, C51, C52, C53, C54, C55, C56, C57, C58, C59, C60, C61, C62, C63, C65, C68, C73, C74, C75, C76, C77, C79, C80, C81, C82, C84, C85 | 60
19 | 150201746 | SMT电容0603_X5R_475/25V_K_国巨_RE环 | C3, C11 | 2
20 | 150200843 | SMT电容0603_X7R_105/50V_K_国巨_RE环 | C6, C33, C66, C67 | 4
21 | 150200036 | SMT电容0603_X7R_103/50V_K_国巨_RE环 | C7, C19, C20, C31, C32, C69, C70, C78, C83 | 9
22 | 150201244 | SMT电容0603_X7R_225/16V_K_国巨_RE环 | C21, C26 | 2
23 | 150201042 | SMT电容0603_NPO_222/50V_J_国巨_RE环 | C29 | 1
24 | 120203719 | SMT电容0603_NPO_6P/50V_C_环保 | C35, C37 | 2 | 2000工厂
25 | 150201445 | SMT电容0603_NPO_22P/50V_J_国巨_RE环 | C38, C39 | 2
26 | 150201202 | SMT电容0603_X7R_153/50V_K_国巨RE环 | C64 | 1
27 | 120202522 | SMT电容0805_X7R_104/100V_K_国巨_环保 | C71 | 1
28 | 150200133 | SMT电容0603_NPO_101/50V_J_国巨_RE环 | C72 | 1
29 | 150300020 | SMT整流管1N4007_1A_1KV_SMA_美丽微_RE环 | D3 | 1
30 | 150300083 | SMT稳压管BZT52C15_15V_DIODES_RE环* | D5, D11, D12, D14 | 4
31 | 150300397 | SMT肖特基管SS34A_3A_40V_SMA_HY_RE环 | D6 | 1
32 | 150300465 | SMT_TVS管_SMAJ33A_33V_SMA_美丽微_RE环 | D13 | 1
33 | 150400170 | SMT_MOS管2N7002_60V_SOT23_DIODES_RE环* | Q3, Q4, Q8, Q9, Q10, Q11 | 6
34 | 150400049 | SMT三极管8550_SOT-23_粤晶高科_RE环 | Q12 | 1
35 | 150300031 | SMT开关管1N4148W_100V_SOD-123_长电_RE环* | D1, D8, D9, D10, D15, D16, D17 | 7
36 | 120300184 | SMT二极管BAT54C_200mA_30V_SOT23_环保 | D2 | 1
37 | 120400533 | SMT_MOS管AOD409_-26A_-60V_P_TO-252_环保 | Q1 | 1
38 | 150400117 | SMT_MOS管AO3401A_4.3A30V_SOT23_AOS_RE环* | Q2 | 1
39 | 150400031 | SMT_MOS管BSS84-7-F_0.13A_P_DIODES_RE环* | Q5, Q6, Q7 | 3
40 | 151000232 | SMT电源IC_AMS1117-3.3_SOT-223_RE环 | U6 | 1
41 | 151000019 | SMT运放LM358_SO-8_ST_RE环 | U8, U10, U12 | 3
42 | 120700889 | SMT磁珠0805_BLM21PG221SN1D_MURATA_环保 | L1 | 1
43 | 150700618 | SMT电感SCDS74T-221M-N_220uH_奇力新RE环* | L2 | 1
44 | 121003703 | SMT双4选1模拟开关74HC4052_SOP-16_中微_环 | U11 | 1
45 | 150300991 | 整流二极管1N5408_3A_DO-201AD_美丽微RE环* | D7 | 1
46 | 120202468 | 高温电解YXF_220uF/50V_M_10*16_红宝石_环* | EC1, EC2, EC3, EC5 | 4
47 | 120202502 | 高温电解CD11_10uf/25V_M_4*7_明南_环* | EC4 | 1
48 | 150200079 | 高频电解CD284_470UF/63V_12.5*20_JH_RE环* | EC6 | 1
49 | 121100361 | 保险丝管6*30_20A/250V_快熔陶瓷带脚宁利环 | F1 | 1
50 | 121100756 | 自恢复保险丝RUEF300U_3A/30V_TE_环保 | F2 | 1
51 | 121200375 | 晶振32.768KHZ_5PPM_3*8_高温_博实_环 | Y1 | 1
52 | 121200269 | 晶振HC49S_25MHZ±20PPM_20PF_环保 | Y2 | 1
53 | 121500000 | 红外接收头HS0038B_Vishay_环保 | U9 | 1
54 | 151600041 | 插座VH-2A_立_2P_白_嘉得_RE环 | CN18, CN19 | 2
55 | 151600010 | 插座XH-2A_立_2P_白_嘉得_RE环 | CN17, CN20 | 2
56 | 121600508 | 插座XH-4A_立_4P_白_嘉得_环保 | CN2, CN3, CN4, CN5, CN8, CN11, CN12, CN13, CN14, CN15, CN21, CN22, CN23, CN24 | 14
57 | 151600012 | 插座XH-6A_立_6P_白_嘉得_RE环 | CN7 | 1
58 | 121600007 | 插座XH-10A_立_10P_白_嘉得_环保 | CN6, CN10 | 2
59 | 121610779 | 插座XH_简牛_立_双排2*10P_黑色_纳特康环保 | CN16 | 1
60 | 129901537 | SMT电池座_BS-12-B3AA006_百冠_环 | BAT1 | 1
61 | 121400077 | 蜂鸣器ZC-12095-5_12*9.5_2.3KHz_卧_环* | BEEP1 | 1
62 |  |  | U1, U3 | 2 | IST8310_QFN16
63 |  |  | U2 | 1 | MPU6500_QFN24
64 |  |  | U4 | 1 | STM32F429IGT6_LQFP176
65 |  |  | U5 | 1 | ACT4515_SOP-8
66 |  |  | U7 | 1 | LM2936-3.3_SOT-223
67 |  |  | CN1 | 1 | 28Pin_2.54*2*14(2.54间距双排)
68 |  |  | CN9 | 1 | 8Pin_2.54*2*4
69 |  |  | CN25 | 1 | 14Pin_2.54*2*7
70 |  |  | TFTLCD1 | 1 | 34Pin_2.54*2*17