## Sheet1
序号 | 物料编码 | 物料描述 | 位号 | 用量 | 备注
1 | 150200843 | SMT电容0603_X7R_105/50V_K_国巨_RE环 | C1, C9 | 2
2 | 150200039 | SMT电容0603_X7R_104/50V_K_国巨_RE环 | C2, C3, C4, C5, C8, C11, C12, C13, C14, C15, C16, C17, C19 | 13
3 | 150201479 | SMT电容0603_NPO_20p/50V_J_国巨_RE环 | C6, C7 | 2
4 | 150200036 | SMT电容0603_X7R_103/50V_K_国巨_RE环 | C10 | 1
5 | 150201202 | SMT电容0603_X7R_153/50V_K_国巨RE环 | C18 | 1
6 | 120202522 | SMT电容0805_X7R_104/100V_K_国巨_环保 | C20, C21, C22, C23 | 4
7 | 150101758 | SMT电阻RR0603_1002_F_1/10W_50V_风华_RE环 | R1, R2, R3, R4, R5, R6, R17, R26, R30, R31, R32, R36, R37, R43, R46, R47 | 16
8 | 150100042 | SMT电阻RR0603_1001_F_1/10W_YAGEO_RE环* | R7, R8, R9, R10, R18, R27, R28, R33, R34, R35, R38, R44, R45, R48 | 14
9 | 150100411 | SMT电阻RR0603_3302_F_1/10W_50V_国巨_RE环 | R11, R12 | 2
10 | 150100047 | SMT电阻RR0603_2002_F_1/10W_YAGEO_RE环* | R13 | 1
11 | 150100568 | SMT电阻RR0603_6801_F_1/10W_50V_国巨_RE环 | R14 | 1
12 | 150100499 | SMT电阻RR0603_3601_F_1/10W_50V_国巨_RE环 | R15 | 1
13 | 150101455 | SMT电阻RR0603_1202_F_1/10W_50V_国巨_RE环 | R16 | 1
14 | 150100197 | SMT电阻RR0603_222_J_1/10W_50V_YAGEO_RE环 | R19, R20, R39 | 3
15 | 150100242 | SMT电阻RR2512_1R00_F_1W_200V_厚生_RE环 | R21, R24, R40 | 3
16 | 150100211 | SMT电阻RR0603_4701_F_1/10W_50V_国巨RE环 | R22, R23, R25, R29, R41, R42 | 6
17 | 150400049 | SMT三极管8550_SOT-23_粤晶高科_RE环 | Q1 | 1
18 | 150300397 | SMT肖特基管SS34A_3A_40V_SMA_HY_RE环 | D2, D5, D6, D7, D9, D11, D12 | 7
19 | 150300465 | SMT_TVS管_SMAJ33A_33V_SMA_美丽微_RE环 | D3 | 1
20 | 150300031 | SMT开关管1N4148W_100V_SOD-123_长电_RE环* | D4, D8, D10, D13 | 4
21 | 121100965 | SMT保险丝063_3A/32V_贝特环 | F1 | 1
22 | 120700889 | SMT磁珠0805_BLM21PG221SN1D_MURATA_环保 | L1 | 1
23 | 150700618 | SMT电感SCDS74T-221M-N_220uH_奇力新RE环* | L2, L3, L4, L5 | 4
24 | 150400170 | SMT_MOS管2N7002_60V_SOT23_DIODES_RE环* | Q5, Q7, Q10 | 3
25 | 121001347 | SMT单片机_STM32F103C8T_LQFP48_ST_环保 | U1 | 1
26 | 151000232 | SMT电源IC_AMS1117-3.3_SOT-223_RE环 | U3 | 1
27 | 151000019 | SMT运放LM358_SO-8_ST_RE环 | U4, U5, U6 | 3
28 | 120202468 | 高温电解YXF_220uF/50V_M_10*16_红宝石_环* | EC1, EC2, EC3, EC6, EC7, EC8, EC9, EC10, EC11 | 9
29 | 120202502 | 高温电解CD11_10uf/25V_M_4*7_明南_环* | EC4 | 1
30 | 150200079 | 高频电解CD284_470UF/63V_12.5*20_JH_RE环* | EC5 | 1
31 | 121610779 | 插座XH_简牛_立_双排2*10P_黑色_纳特康环保 | CN1 | 1
32 | 151600012 | 插座XH-6A_立_6P_白_嘉得_RE环 | CN2 | 1
33 | 121600508 | 插座XH-4A_立_4P_白_嘉得_环保 | CN3, CN4 | 2
34 | 151600010 | 插座XH-2A_立_2P_白_嘉得_RE环 | CN5, CN6, CN7, CN8, CN9 | 5
35 | 150400489 | 三极管SS8050_1.5A_1W_TO-92_T_长电_RE环 | Q2, Q3, Q8 | 3
36 | 150400567 | 三极管SS8550D_1.5A_1W_TO-92_T_长电_RE环* | Q4, Q6, Q9 | 3
37 | 121200336 | 晶振49SA_8MHZ_±20ppm_鑫汇_环保 | Y1 | 1
38 | 121400077 | 蜂鸣器ZC-12095-5_12*9.5_2.3KHz_卧_环* | BEEP1 | 1
39 |  |  | U2 | 1 | ACT4515_SOP-8