## Sheet1
序号 | 物料编码 | 物料描述 | 位号 | 用量 | 备注
1 | 150200039 | SMT电容0603_X7R_104/50V_K_国巨_RE环 | C1, C2, C4, C7, C12, C13, C14, C19, C20, C23, C24, C25, C26, C30, C31, C34, C35, C36, C38, C39, C43, C44, C47, C48, C49, C51, C52, C54, C56, C57, C58 | 31
2 | 150200113 | SMT电容0603_X7R_102/50V_K_国巨_RE环 | C5, C8, C9, C21, C32, C45 | 6
3 | 120201453 | SMT电容0603_NPO_22P/50V_J_国巨_环保 | C6, C22, C33, C46 | 4
4 | 150201202 | SMT电容0603_X7R_153/50V_K_国巨RE环 | C55 | 1
5 | 150200036 | SMT电容0603_X7R_103/50V_K_国巨_RE环 | C59, C60 | 2
6 | 150200306 | SMT电容0805_X7R_102/50V_K_国巨_RE环 | C16, C17, C28, C29, C41, C42 | 6
7 | 120202520 | SMT电容0805_X7R_103/100V_K_国巨_环保 | C10 | 1
8 | 120202522 | SMT电容0805_X7R_104/100V_K_国巨_环保 | C15, C27, C40, C53 | 4
9 | 150200252 | SMT电容0805_X7R_105/50V_K_国巨_RE环 | C11 | 1
10 | 150200044 | SMT电容0805_X7R_224/50V_K_国巨_RE环 | C3 | 1
11 | 150201509 | SMT电容1206_X7R_103/100V_K_国巨_RE环 | C18, C37, C50 | 3
12 | 150100042 | SMT电阻RR0603_1001_F_1/10W_YAGEO_RE环* | R13, R14, R43, R47, R52, R53, R54, R60, R66, R97, R101, R106, R107, R108, R114, R122, R152, R156, R161, R162, R163, R169, R177, R186 | 24
13 | 150100245 | SMT电阻RR0603_2001_F_1/10W_50V_国巨_RE环 | R3, R62, R67, R116, R123, R171, R178 | 7
14 | 150101758 | SMT电阻RR0603_1002_F_1/10W_50V_风华_RE环 | R6, R12, R17, R18, R25, R26, R32, R34, R35, R36, R45, R46, R48, R49, R55, R56, R63, R64, R71, R72, R79, R80, R86, R88, R89, R90, R99, R100, R102, R103, R109, R110, R117, R118, R120, R121, R126, R127, R134, R135, R141, R143, R144, R145, R154, R155, R157, R158, R164, R165, R172, R173, R175, R176, R189, R190 | 56
15 | 120105178 | SMT电阻RR0603_2401_F_1/10W_YAGEO_环保 | R185 | 1
16 | 150100211 | SMT电阻RR0603_4701_F_1/10W_50V_国巨RE环 | R65, R27, R28, R31, R33, R68, R81, R82, R85, R87, R136, R137, R140, R142 | 14
17 | 150100568 | SMT电阻RR0603_6801_F_1/10W_50V_国巨_RE环 | R184 | 1
18 | 120104507 | SMT电阻RR0603_1802_F_1/10W_50V_YAGEO_环 | R1, R58, R112, R119, R167, R174 | 6
19 | 150100247 | SMT电阻RR0603_3002_F_1/10W_50V_国巨_RE环 | R2, R10, R59, R61, R113, R115, R168, R170 | 8
20 | 150101455 | SMT电阻RR0603_1202_F_1/10W_50V_国巨_RE环 | R39, R40, R93, R94, R148, R149, R187 | 7
21 | 150100047 | SMT电阻RR0603_2002_F_1/10W_YAGEO_RE环* | R23, R24, R29, R30, R41, R42, R44, R50, R77, R78, R83, R84, R95, R96, R98, R104, R132, R133, R138, R139, R150, R151, R153, R159, R182 | 25
22 | 150100411 | SMT电阻RR0603_3302_F_1/10W_50V_国巨_RE环 | R179, R180, R181, R183, R188 | 5
23 | 120105325 | SMT电阻RR0603_221_J_1/10W_50V_风华_环保 | R4, R5, R7, R8, R57, R111, R166 | 7
24 | 150101734 | SMT电阻RR0805_2201_F_1/8W_150V_风华_RE环 | R15, R16, R69, R70, R124, R125 | 6
25 | 120102940 | SMT电阻RR0805_22R0_F_1/10W_150V_环保 | R19, R20, R37, R38, R73, R74, R91, R92, R128, R129, R146, R147 | 12
26 | 150100558 | SMT电阻RR0805_2001_F_1/8W_150V_风华_RE环 | R21, R22, R75, R76, R130, R131 | 6
27 | 120103762 | SMT电阻RR2512_0R01_J_1W_200V_YAGEO_环保 | R51, R105, R160 | 3
28 | 150103083 | SMT电阻RR2010_0R22_F_1W_200V_国巨_RE环 | R9 | 1
29 | 151600012 | 插座XH-6A_立_6P_白_嘉得_RE环 | CN1 | 1
30 | 151600041 | 插座VH-2A_立_2P_白_嘉得_RE环 | CN2, CN6 | 1
31 | 151600013 | 插座XH-3A_立_3P_白_嘉得_RE环 | CN3 | 1
32 | 151600011 | 插座XH-5A_立_5P_白_嘉得_RE环 | CN4, CN5 | 2
33 | 150300083 | SMT稳压管BZT52C15_15V_DIODES_RE环* | D3, D4, D10, D11, D12, D13, D19, D20, D21, D22, D28, D29, D33 | 13
34 | 150300465 | SMT_TVS管_SMAJ33A_33V_SMA_美丽微_RE环 | D5, D14, D23, D31 | 4
35 | 150300328 | SMT肖特基管SS26_2A/60V_DO-214AC_RE环 | D6, D7, D8, D9, D15, D16, D17, D18, D24, D25, D26, D27 | 12
36 | 150300020 | SMT整流管1N4007_1A_1KV_SMA_美丽微_RE环 | D30 | 1
37 | 150300397 | SMT肖特基管SS34A_3A_40V_SMA_HY_RE环 | D34 | 1
38 | 120202468 | 高温电解YXF_220uF/50V_M_10*16_红宝石_环* | EC1, EC6, EC8 | 3
39 | 150200079 | 高频电解CD284_470UF/63V_12.5*20_JH_RE环* | EC2, EC3, EC4, EC5, EC7 | 5
40 | 120202179 | 高温电解YXF_47uF/25V_M_5*11_红宝石_环* | EC9 | 1
41 | 120202502 | 高温电解CD11_10uf/25V_M_4*7_明南_环* | EC10 | 1
42 | 120700762 | SMT磁珠1206_BLM31PG121SN1L_120ohm_环保 | FB1, FB2 | 2
43 | 150700618 | SMT电感SCDS74T-221M-N_220uH_奇力新RE环* | L1 | 1
44 | 150400048 | SMT三极管8050_1A_SOT-23_粤晶高科_RE环* | Q1, Q2, Q9, Q10, Q12, Q13, Q21, Q22, Q26, Q27, Q34, Q35, Q37, Q38, Q46, Q47, Q50, Q51, Q58, Q59, Q61, Q62, Q70, Q71 | 24
45 | 120400221 | MOS管IRF4905_-74A_-55V_P_TO-220AB_环保 | Q3, Q4 | 2
46 | 150400170 | SMT_MOS管2N7002_60V_SOT23_DIODES_RE环* | Q75, Q5, Q6, Q11, Q14, Q15, Q16, Q25, Q30, Q31, Q36, Q39, Q40, Q41, Q54, Q55, Q60, Q63, Q64, Q65 | 20
47 | 150400049 | SMT三极管8550_SOT-23_粤晶高科_RE环 | Q7, Q8, Q18, Q20, Q23, Q24, Q32, Q33, Q43, Q45, Q48, Q49, Q56, Q57, Q67, Q69, Q72, Q73 | 18
48 | 120400337 | MOS管IRFB3207_TO-220_IR_环保 | Q17, Q19 | 2
49 | 120400533 | SMT_MOS管AOD409_-26A_-60V_P_TO-252_环保 | Q28, Q29, Q52, Q53, Q74 | 5
50 | 150400477 | SMT_MOS管AOD4126_43A/100V_N_AOS_RE环* | Q42, Q44, Q66, Q68 | 4
51 | 151000019 | SMT运放LM358_SO-8_ST_RE环 | U1, U4, U6, U9 | 4
52 | 151000147 | SMT芯片A4950ELJTR-T_SOIC8_ALLEGRO_RE环 | U2 | 1
53 | 121001535 | SMT门电路74HC08D_SO14_环保 | U3, U5, U8 | 3
54 | 121001681 | SMT比较器LM393DT_SO-8_ST_环保 | U7 | 1
55 | 121003834 | SMT三端稳压器CJ78M05_TO-252-2L_长电_环 | U11 | 1
56 | 151000232 | SMT电源IC_AMS1117-3.3_SOT-223_RE环 | U12 | 1
57 |  |  | U10 | 1 | ACT4515
58 |  |  | CN7 | 1 | 2.54*2*14(2.54间距双排)