## Sheet1
引脚编号 | GPIO | 连接说明 | 引脚编号 | GPIO | 连接说明 | 引脚编号 | GPIO | 连接说明 | 引脚编号 | GPIO | 连接说明 | 引脚编号 | GPIO | 连接说明
40 | PA0 | 按键行线 #1 | 32 | PC0 | 电源电压输入 ADC | 169 | PE0 | UART_RX | 66 | PG0 | 按键列线 #5 | 131 | PI0 | 割草电机PWM_IN2 (TIM5)
41 | PA1 | 割草电机速度反馈(TIM2_CH2)<预留> | 33 | PC1 | 雨水传感器输入 ADC | 170 | PE1 | UART_TX | 67 | PG1 | 按键列线 #4 | 132 | PI1 | 左&右轮电机使能端
42 | PA2 | UART2_TX | 34 | PC2 | 边界传感器输入 1#ADC | 1 | PE2 | MPU6500_SCK (SPI4_SCK) | 106 | PG2 | 按键列线 #3 | 133 | PI2 | 左&右轮电机刹车线
47 | PA3 | UART2_RX | 35 | PC3 | 边界传感器输入 2#ADC | 2 | PE3 | MPU6500_INT 中断 | 107 | PG3 | TFTLCD接口触摸屏MISO信号(T_MISO) | 134 | PI3 | TFTLCD接口触摸屏MISO信号(T_MOSI)
50 | PA4 | 深度调节电机测量输出 <预留> | 54 | PC4 | 边界传感器数据选择器ch1 | 3 | PE4 | MPU6500_CS (SPI4_NSS) | 108 | PG4 | 按键列线 #2 | 173 | PI4 | 右轮电机异常反馈
51 | PA5 | 深度调节电机反馈输入 (TIM2_CH1) <预留> | 55 | PC5 | 边界传感器数据选择器ch2 | 4 | PE5 | MPU6500_MISO (SPI4_MISO) | 109 | PG5 | 按键列线 #1 | 174 | PI5 | 左轮电机使能端
52 | PA6 | 深度调节电机电流 ADC | 115 | PC6 | 左轮电机PWM_IN1 (TIM8) | 5 | PE6 | MPU6500_MOSI (SPI4_MOSI) | 110 | PG6 | 按键行线 #5 | 175 | PI6 | 左轮电机刹车线
53 | PA7 | 割草电机电流 ADC | 116 | PC7 | 左轮电机PWN_IN2 (TIM8) | 68 | PE7 | FMC总线数据线D4(TFTLCD用) | 111 | PG7 | 按键行线 #4 | 176 | PI7 | 左轮电机异常反馈
119 | PA8 | 红外遥控接收 (TIM1) | 117 | PC8 | 右轮电机PWM_IN1 (TIM8) | 69 | PE8 | FMC总线数据线D5(TFTLCD用) | 112 | PG8 | 按键行线 #3 SPI6_NSS | 7 | PI8 | TFTLCD接口触摸屏CS信号(T_CS)
120 | PA9 | 蓝牙模块 (UART1_TX) | 118 | PC9 | 右轮电机PWM_IN2 (TIM8) | 70 | PE9 | FMC总线数据线D6(TFTLCD用) | 152 | PG9 | 按键行线 #2 | 11 | PI9 | 割草电机使能端
121 | PA10 | 蓝牙模块 (UART1_RX) | 139 | PC10 | BMS通讯线 TX (UART4) | 73 | PE10 | FMC总线数据线D7(TFTLCD用) | 153 | PG10 | 3#LED 按键行线 #3 | 12 | PI10 | 割草电机刹车线
122 | PA11 | 蓝牙模块使能控制 | 140 | PC11 | BMS通讯线 RX (UART4) | 74 | PE11 | FMC总线数据线D8(TFTLCD用) | 154 | PG11 | 2#LED 电机驱动板电源控制 | 13 | PI11 | 割草电机异常反馈
123 | PA12 | 蓝牙模块状态信号 | 141 | PC12 | UART5_TX (预留) | 75 | PE12 | FMC总线数据线D9(TFTLCD用) | 155 | PG12 | 1#LED SPI6_MISO
124 | PA13 | JTAG/SWD仿真接口 | 8 | PC13 | 边界传感器数据选择器使能 | 76 | PE13 | FMC总线数据线D10(TFTLCD用) | 156 | PG13 | 电机驱动板电源控制 SPI6_SCK | 更改记录：
137 | PA14 | JTAG/SWD仿真接口 | 9 | PC14 | 晶振32.768k | 77 | PE14 | FMC总线数据线D11(TFTLCD用) | 157 | PG14 | 主控板电源控制 SPI6_MOSI | 一、(唐利敏 5.24)增加spi6串口总线控制12864液晶屏。
138 | PA15 | JTAG仿真口(JTDI) | 10 | PC15 | 晶振32.768k | 78 | PE15 | FMC总线数据线D12(TFTLCD用) | 160 | PG15 | 主控板电源控制 |  | 1、原来PG10\PG11\PG12的LED控制引脚移动到PF10\PF11\PF12.
56 | PB0 | 左轮电机电流 ADC | 142 | PD0 | FMC总线数据线D2(TFTLCD用) | 16 | PF0 | 2.4G模块,EN | 29 | PH0 | 晶振25M |  | 2、原来PG8按键行线#3移动到PG10.
57 | PB1 | 右轮电机电流 ADC | 143 | PD1 | FMC总线数据线D3(TFTLCD用) | 17 | PF1 | 2.4G模块,INT | 30 | PH1 | 晶振25M |  | 3、原来PG13电机驱动板电源控制 移动到 PG11
58 | PB2 | BOOT1,启动选择配置引脚 | 144 | PD2 | UART5_RX (预留) | 18 | PF2 | 1#超声波模块测量脉冲输出 | 43 | PH2 | BEEP控制 |  | 4、原来PG14主板电源控制 移动到 PG15
161 | PB3 | JTAG仿真口(JTDO) | 145 | PD3 | 充电器接入检测 | 19 | PF3 | 2#超声波模块测量脉冲输出 | 44 | PH3 | 2#IST8310_READY 数据就绪 |  | 5、PG8-SPI6_NSS、PG12-SPI6_MISO、PG13-SPI6_SCK、PG14-SPI6_MOSI
162 | PB4 | JTAG仿真口(JTRST) | 146 | PD4 | FMC总线NOE(TFTLCD用 FMC_NOE) | 20 | PF4 | 边界传感器数据选择器ch3 | 45 | PH4 | 2#IST8310_SCK (IIC2_SCK) |  | PD12-pwm调背光（TIM4_CH1）、PF13-RESET、PF14-LcdPowerOn.
163 | PB5 | TFTLCD 背光控制脚 (LCD_BL) | 147 | PD5 | FMC总线NWE(TFTLCD用 FMC_NWE) | 21 | PF5 | 边界传感器数据选择器ch4 | 46 | PH5 | 2#IST8310_SDA (IIC2_SDA) |  | 6、PD11\PD12边界传感器数据选择器通道对应移动到PF4\PF5.
164 | PB6 | 1#IST8310_SCK (IIC2_SCK) | 150 | PD6 |  | 24 | PF6 |  | 83 | PH6 | TFTLCD接口触摸屏SCK信号(T_SCK)
165 | PB7 | 1#IST8310_SDA (IIC2_SDA) | 151 | PD7 | FMC总线的片选信号1(TFTLCD用 FMC_NE1) | 25 | PF7 | 右轮电机速度反馈(TIM11_CH1) | 84 | PH7 | TFTLCD接口触摸屏PEN信号(T_PEN) | 二、(李瑜 5.25) 合并左右轮使能线、刹车线；移除未用到数据选择器线
167 | PB8 | 1#IST8310_READY 数据就绪 | 96 | PD8 | FMC总线数据线D13(TFTLCD用) | 26 | PF8 | 1#超声波输入捕获(TIM13_CH1) | 85 | PH8 | 4#霍尔输入 |  | 1、PI5引脚功能整合到PI1，PI6引脚功能整合到PI2，左右轮使能线、刹车线共用
168 | PB9 | 电源电压采集使能 | 97 | PD9 | FMC总线数据线D14(TFTLCD用) | 27 | PF9 | 2#超声波输入捕获(TIM14_CH1) | 86 | PH9 | 左轮电机速度反馈(TIM12_CH2) <预留> |  | 2、移除未用到的边界传感器数据选择线PF4，PF5
79 | PB10 | UART3_TX | 98 | PD10 | FMC总线数据线D15(TFTLCD用) | 28 | PF10 | 3#LED | 87 | PH10 | 深度调节电机PWM_IN1 (TIM5)
80 | PB11 | UART3_RX | 99 | PD11 | 边界传感器数据选择器ch3 | 59 | PF11 | 2#LED | 88 | PH11 | 深度调节电机PWM_IN2 (TIM5)
92 | PB12 | 2.4G模块,SPI2_CS | 100 | PD12 | 边界传感器数据选择器ch4 lcd12864背光调节 | 60 | PF12 | 1#LED | 89 | PH12 | 割草电机PWM_IN1 (TIM5)
93 | PB13 | 2.4G模块,SPI2_SCK | 101 | PD13 | FMC总线地址线A18(TFTLCD用 FMC_A18) | 63 | PF13 | LCD12864_RESET | 128 | PH13 | 3#霍尔输入
94 | PB14 | 2.4G模块,SPI2_MISO | 104 | PD14 | FMC总线数据线D0(TFTLCD用) | 64 | PF14 | LCD12864_POWER_ON | 129 | PH14 | 2#霍尔输入
95 | PB15 | 2.4G模块,SPI2_MOSI | 105 | PD15 | FMC总线数据线D1(TFTLCD用) | 65 | PF15 |  | 130 | PH15 | 1#霍尔输入